## Dječja igrališta
PRILOG I. - TROŠKOVNIK
Obnova dječjeg igrališta u naselju Gornji Varoš
R. br. | OPIS RADA | Jed. mj. | Količina | Jed. cij. | UKUPNO
1. | PRIPREMNI RADOVI
1.1. | Uklanjanje postojeće drvene ograde Stavka obuhvaća uklanjanje postojeće drvene ograde, .Uklanjanje se vrši djelomično strojno i ručno. U stavku je uračunato odvoz i zbrinjavanje stare ograde na deponiju udaljenosti do 5 km.
| Obračun po m' ograde. | m' | 19 |  | 0
1.2. | Uklananje palisade i temelja Stavka obuhvaća uklanjanje postojeće drvene palisade i betononskih temelja palisade . Uklanjanje se vrši djelomično strojno i ručno. U stavku je uračunato odvoz i zbrinjavanje stare palisade i temelja na deponiju udaljenosti do 5 km.
| Obračun po m' palisade | m' | 77 |  | 0
1.3. | Uklanjanje stare drvene sprave vlakić s vagonima . Stavka obuhvaća uklanjanje postojećeg drvenog vlakića s vagonima . Uklanjanje se vrši djelomično strojno i ručno. U stavku je uračunato odvoz i zbrinjavanje na deponiju udaljenosti do 5 km.
|  | kom. | 1 |  | 0
| PRIPREMNI RADOVI |  |  |  | 0
2. | RADOVI NABAVKE I UGRADNJE NOVIH DJEČJIH SPRAVA
2.1. | Nabava, doprema i ugradnja Zip Line. Dimenzije:3260x270x395 cm Zip line se sastoji od dvije piramidalne kule s trokutastom osnovom. Prva kula ima visine stranice 395 cm, trokutasta platforma, podest je na visini 144cm. Stupci dimenzije 10x12 od lamelirane građe. Kula je u vrhu učvršćena obojenom čeličnom kružnom kapom za glavu nosača. Penjanje na kulu je moguće sa 2 bočne strane penjalicama od mreže sa treće strane drvenom rampom za penjanje na platformu na visini od 144cm. Podovi platforme i i rampe su od protuklizne vodootporne šperploče. Klizanje žičarom se odvija na 30 m dugoj čeličnoj sajli. Druga platforma je od stupaca 10x12 od lamelirane građe te ih na vrhu povezuje obojena čelična kružna kapa za glavu nosača. Temeljenje se vrši metalnim ankerima u beton. Svi drveni dijelovi su napravljeni od dubinski impregnirane lamelirane nordijske smreke. Svi metalni dijelovi su sačmareni, kemijski odmašćeni i plastificirani u dva sloja. Oprema proizvedena u skladu s EN 1176 normom.
| Obračun po kompletu | kom | 1 |  | 0
2.2. | Nabava, dobava i ugradnja kućica sa toboganom i ljuljačkom Dimenzije: 744x564x406 cm Kućica se sastoji od središnjeg dijela promjera Ø 240cm koja ima tri podesta u različitim visinama 59,99,199cm, na koje se pristupa stepenicama i ljestvama, - tobogan dimenzija 230x42 cm, na visini 99cm koji se oslanja na prirubnicu učvršćenu na stupovima na kojoj se nalazi cijev Ø 4 cm koja ne omogućuje nepravilno korištenje tobogana. - tobogan na visini 199cm koji se oslanja na prirubnicu učvršćenu na stupovima. - igra xox - pod kućice je od anti-slip HDPE ploče - svi nosivi stupovi su drveni okrugli Ø 14cm, dubinski impregnirani, zaštita podesta izvedena je HDPE panelima učvršćenim na nosačima. - na šesterokutnu kućicu pomoću oble horizontalne grede fi 14x400 cm, koja je na drugoj strani oslonjena na dvostruke uporne grede, ovješena je ravna ljuljačka. - krov kućice je šesterokutnog oblika dimenzije Ø270 sa prihvatnim nosačima, debljine materijala 0,4cm izrađen od staklenih vlakana kao armature, poliesterske smole i poliesterskog gelcoat-a. Temeljenje kućice vrši se okruglim, toplocinčanim temeljnim elementima u pripadajuće betonske temelje. Svi drveni dijelovi su napravljeni od dubinski impregnirane lamelirane nordijske smreke. Svi metalni dijelovi su cinčani i plastificirani. Sprava je izrađena prema normi EN 1176.
| Obračun po kompletu | kom | 1 |  | 0
2.3. | Nabava, dobava i ugradnja poligona, dimenzije 442x470x235 cm, koji se sastoji od savijene metalne grede za balansiranje, set od 3 tanjura za balansiranje na metalnoj gredi, set od 3 tanjura na užetu za balansiranje, jedan set ruči sa rotirajućim rukohvatima i horizontalne ljestve. Podesti su napravljeni vodotporne protuklizne šperploče poslože na nosače . Grede su konstrukcije presjeka 10x10 cm. Sprava je zamišljena kao poligon s više postaja. Temeljenje se vrši cinčanim i plastificiranim ankerima u beton. Svi drveni dijelovi su napravljeni od dubinski impregnirane lamelirane nordijske smreke. .Svi metalni dijelovi su cinčani i plastificirani. Sprava je izrađena prema EN 1176 normi.
| Obračun po kompletu | kom | 1 |  | 0
2.4. | Nabava, dobava i ugradnja ljuljalice na opruzi, dimenzije 74-95x30 cm. Jednostruki lik konjića izrađen je od višebojne HDPE ploče debljine 1,9 cm. Temeljenje se vrši cinčanim i plastificiranim ankerima u beton, na koju se nastavlja plastificirana opruga Ø20x40cm sa odgovarajućim tanjurima istog promjera na koji se učvrsti lik debljine 1,9cm s plastičnim ergonomski oblikovanim ručkicama te sjedalicom izrađenom od HDPE dimenzija 30x30x1,9 cm u obliku kruške. Svi vijčani spojevi su zaštićeni plastičnim kapicama. Svi metalni dijelovi su cinčani i plastificirani. Izrađeno prema EN 1176 normi.
| Obračun po kompletu | kom | 2 |  | 0
| RADOVI NABAVKE I UGRADNJE NOVIH DJEČJIH SPRAVA |  |  |  | 0
3. | RADOVI POPRAVKA POSTOJEĆIH SPRAVA
3.1. | Popravak postojećih klackalica Popravak podrazumjeva zamjenu postojećih drvenih klackalica izrađenih od drvenih oblica sa novim istovjetnim oblicima , rukohvatima i amortizerima . Radovi obuhvaćaju demontažu postojeće drvene klackalice i montažu nove
| Obračun po komadu | kom. | 2 |  | 0
| RADOVI POPRAVKA POSTOJEĆIH SPRAVA |  |  |  | 0
4. | OPREMA ZA SIGURNOST I POPRATNI SADRŽAJ
4.1. | Nabava, dobava i ugradnja drvene ograde Dimenzije: 200x14x100 cm. Drvena ograda sastoji se od stupaca izrađenih od drvenih oblica dimenzija 100xØ14 cm, te dvije poprečne grede od oblica dimenzija 178xØ8 cm. Materijal izrade: drveni stupci i grede, stupci su učvršćeni vijčanim elementima. Temeljenje se vrši toplocinčanim ankerima u pripadajuće betonske temelje. Svi drveni dijelovi su napravljeni od dubinski impregnirane lamelirane nordijske smreke. Svi metalni dijelovi su cinčani i plastificirani, a sve sukladno uputama proizvođača sa svim potrebnim materijalima i radom do potpune gotovosti. Stavka uključuje sav potreban rad, materijal i opremu.
| Obračun po kompletu | m' | 50 |  | 0
Nabava, doprema i ugradnja stol s klupama Dimenzije: 180x180x75 Sjedište i stol izvedeni su od dubinski impregnirane nordijske smreke, dok je motana metalna konstrukcija (izvedena iz cijevi fi 5 cm) plastificirana. Klupa je izrađena od visokokvalitetnog drveta i metalne konstrukcije. Završno bojana eko bojama otpornim na atmosferske utjecaje. Moguće ju je temeljiti u betonsku podlogu. Svi drveni dijelovi su napravljeni od dubinski impregnirane lamelirane nordijske smreke.
| Obračun po kompletu | kom | 2 |  | 0
| OPREMA ZA SIGURNOST I POPRATNI SADRŽAJ |  |  |  | 0
REKAPITULACIJA
1. | PRIPREMNI RADOVI |  |  |  | 0
2. | RADOVI NABAVKE I UGRADNJE NOVIH DJEČJIH SPRAVA |  |  |  | 0
3. | RADOVI POPRAVKA POSTOJEĆIH SPRAVA |  |  |  | 0
4. | OPREMA ZA SIGURNOST I POPRATNI SADRŽAJ |  |  |  | 0
| UKUPNO (€): |  |  |  | 0
| PDV 25% (€): |  |  |  | 0
| UKUPNO SA PDV-om (€): |  |  |  | 0
M.P.